## 来自插座
CPL DPL 是啥 |  |  | DPL desination Privilege Level目标区域（段）的特权等级（或称保护环 ） CPL 当前特权级 current 存储在CS中 等级 0 表示内核态 3 表示用户态 只有在操作系统中 DPL才=0 DPL在GDT表中 表象对应的DPL GDT描述一段内存 在系统init的时候 把段的DPL设置成0 每个执行指令都有PC 而PC 有CS和IP 如果这个地方变成了用户程序 CS中的CPL就变成了3（当推到用户态了之后） CPL放在CS寄存器中 DPL放在段寄存器中 或者说 当前指令是CS:IP 当程序访问的时候，每一次跳转的时候 要访问段寄存器 如果CPL<=DPL 比如说当前特权级为0（内核态） 访问特权级为3（用户态） 那么可以访问，用硬件进行检测
中断究竟是什么 |  |  | 中断就是停下来 去别的地方停下来 然后再回来
中断指令int与内核的关系 是指 |  |  | 通过中断 中断是进入内核的唯一代码 int指令将CS中的CPL变成0 在用户程序中 比如printf 有一段包含int指令的代码 在操作系统中 有中断处理函数 比如中断代码 调用write 那怎么调用write呢?C语言 通过宏展开的内嵌汇编 执行一段程序 其中有int 0*80 利用它可以调到系统调用表
int 0*80 干嘛 |  |  | 通过中断让我们可以进入内核态 到int 0*80指令的时候 中断了。 查 IDT表 去内核那里折腾 查中断处理函数 。然后再回来 最后 CS=8 IP=system call CS=8 8的意思是去内核里找代码段，并且让CPL=0(CS的最后两位就是CPL 8的最后两位是00） system call 系统调用
进程的并发是指 作用是 |  |  | 为什么要多道程序同时放在计算机里 让CPU交替执行。 显著提高CPU利用率
多个进程是通过什么组织的 怎么组织 |  |  | PCB Process Control Block 每个进程的PCB 形成不同的队列 有一个进程正在执行 有一些进程等待执行（就绪队列，每个程序的PCB队列） 有一些进程正在等待时间（等待队列，每个程序的PCB）
| 说说电脑启动的时候 fork |  | main中的fork() 创建了第一个进程 init()执行了shell(Windows桌面)
| 说说fork和用户输入命令的关系，哪里体现了多进程 |  | int main(int argc, char *argv[]) { while(1) {scanf("%s", cmd);//扫描用户输入的cmd if(!fork()) { exec(cmd);} wait(); //1号进程创建了一个子进程 （分裂成两个 一个是1号进程 一个是子命令）并执行这个命令（多进程） } }
| 多个进程是通过什么组织的 怎么组织 |  | PCB Process Control Block 每个进程的PCB 形成不同的队列 有一个进程正在执行 有一些进程等待执行（就绪队列，每个程序的PCB队列） 有一些进程正在等待时间（等待队列，每个程序的PCB）
| 为什么要进行内存管理 主要通过什么工具（一句话说明） 这个工具的作用如何实行（一句话） |  | 防止进程1干扰进程2（他们都在内存中） 通过映射表来实现 让多进程共存 进程1的地址100 映射到780 这个780对应到物理内存中 是进程1独享的 进程2的地址100 映射到物理内存中 是1280
| 6 | 所以 yield做了什么?假设从线程1到线程2 。写出代码 说出哪里进行了跳转 | (1)压栈。因为要从线程1中跳出去 所以栈1需压一个跳回的地址（e.g. 104）指针到TCB1 (2)切栈 esp指针切回TCB2中所存放的地址，指向线程2的栈地址（e.g 204) 具体操作：（1）TCB Thread Control Block 线程控制块 一个全局变量 里面放着栈的指针 我们目前的指针是esp 把它赋予给TCB1.esp 它是一个指针 指向储存线程1的进度(104) （到时候如果我们回去线程1 我们就通过指针指回104；然后104弹栈，跳转跳到了104） 再把TCB2.esp 赋予 esp 代表我们回到线程2中 esp代表CPU里面的物理寄存器 (其他) 接着 不用跳转地址。本来我们打算 pc指针跳转 到线程2原本的地址中 （TCB里保存了，从而被我们的esp读取） ——但是！ 如果我们跳过去线程2 地址204 线程2下一个大括号执行完 弹栈204 记住弹栈就是弹出去跳到这个地址 那样岂不是又跳到204了 所以 我们干脆不要跳回204。esp指针指向栈中的204 已经是包含了跳转的做法了 总之 线程1的yield的右括号实现了弹出线程2的栈的功能 yield(){ TCB1.esp=esp;//储存当前进度 esp=TCB2.esp;//我们要跳到2号线程 }//遇到右大括号，弹栈，弹2号进程的栈 跳到2号进程的下一句话的地址

## C5 进程
熟练度 | 重要性 | 问题 | 答案 | 批注 | 编号
6 |  | 举一个程序实例说明程序与进程两个基本概念的不同 | 进程包括：1.可执行程序代码/数据/堆栈 2.执行程序代码所需要的软硬件资源 3.进程运行的各种状态 4.进程运行期间需要的控制信息 | 进程是执行中的程序，在内存中需要分配地址 | 1
2 | 6 | 进程的主要特征 | 动态性（有生命周期的）和并发性（多个不同进程同时执行代码，这些代码可能相同） 顺序性（对进程自己而言） 独立性（进程拥有自己的计数器和状态，是进行资源分配和调度的独立单位） 异步性（进程以不可预知的速度向前推进）等 |  | 2
2 | -1 | 什么是进程控制块，包含哪些基本信息（题目重复） | 包含 1.进程管理信息（PID，程序计数器、寄存器、状态字、栈指针指明堆栈区位置、进程状态）进程状态（运行还是就绪）等 2.内存管理信息（保存代码段/BSS段/数据段指针，他们在内存中，保存分页管理等） 3.文件管理信息 4.其他信息（系统调用错误号，等等） | 进程控制块是指，进程在内存中开辟的一块存储空间，它保存进程当前的执行状态。另外还有进程名字等 | 3
4
|  |  |  | 不知道啊？用户有命令的时候 0号进程执行fork() 创建新进程 | 5
6
7
5 |  | 为什么线程切换比进程切换要快 | 同1进程的多个线程共享同一地址空间，通信效率高（不需CPU介入），减轻内核管理负担 | 线程切换在同一个内存空间中 | 8
9
10
11
8 |  | 为什么需要内核模式和用户模式 | 防止核心代码受到用户程序的干扰或攻击 | 有一些关键性的操作系统相关的文件不能让用户轻易使用。 | 12
13
14
15
16
17
18
19
5 |  | 并发 是指 | 内存中的多个进程 分时共享GPU 内存 IO设备 |  | 20
21
3 | 4 | 上下文切换是指 | 时间片用完之后，操作系统将时间片已经耗尽的当前进程挂起，然后从就绪队列中选择具有最高优先权的进程投入运行 |  | 22
|  | 硬件上下文是指 | 进程恢复执行前，存入CPU中的寄存器的一组数据 |  | 23
24
2 | 4 | 程序 在底层 内存中 怎么占据位置的（虚拟地址空间) | 地址由低到高 1.代码段（经编译后的可执行代码，长度固定） 2.数据段（储存程序的变量/字符串等）。许多程序需要动态切换内存 3.堆栈段 存放环境变量和命令行参数 |  | 25
26
3 | 3 | 程序映像 是指 和进程映像的区别 | 程序在物理内存中所占的空间 再加上PCB就是进程映像 |  | 27
28
1 |  | 操作系统控制表 是指 | 为进程和进程使用的资源进行登记造表 （存储器表，IO表 文件表 进程表等） |  | 29
30
3 |  | 内核态可以执行的 用户态执行不了的指令 举例 | 访问控制寄存器 IO指令 程序状态字 |  | 31
32
1 |  | 进程切换和中断的关系是 | 进程切换必定伴随着中断事件 |  | 33
34
1 |  | 进程状态示意图 | 见P104 |  | 35
36
|  | C4 7．试说明PCB 的作用，为什么说PCB 是进程存在的惟一标志？ | 答：PCB 是进程实体的一部分，是操作系统中最重要的记录型数据结构。作用是使一个在多道程序环境下不能独立运行的程序，成为一个能独立运行的基本单位，成为能与其它进程并发执行的进程。OS是根据PCB对并发执行的进程进行控制和管理的。 |  | 37
|  | 跳过5.5 linux介绍 一直到5.10 |  |  | 38
39
|  | 可看看5.11之后 |  |  | 40
41
42
43
44
45
46
47
48
49
50
51
52
53
54
55
56
57
58
59
60
61
62
63
64
65
66
67
68
69
70
71
72
73
74
75
76
77
78
79
80
81
82
83
84
85
86
87
88
89
90
91
92
93
94
95
96
97
98
99
100
101
102
103
104
105
106
107
108
109
110
111
112
113
114
115
116
117
118
119
120
121
122
123
124
125
126
127
128
129
130
131
132
133
134
135
136
137
138
139
140
141
142
143
144
145
146
147
148
149
150
151
152
153
154
155

## C6 互斥
熟练度 | 重要性 | 问题 | 答案 | 批注 | 编号
1
|  | 什么是竞争条件race condition | 两个或以上的进程共享资源（内存/文件/IO资源等） 并导致执行结果取决于进程运行的精确时序。它导致了并发程序运行的不确定性。 竞争条件需要被避免 |  | 2
3
|  | 互斥关系和同步关系 指的是 | 互斥：进程A和进程B都必须使用同一个打印机，从而进程A和进程B互斥（就这个打印机而言，只能进行一个） 同步：两个或以上的进程需要交互信息，以便协同工作。 |  | 4
5
|  | 互斥机制 是指 | 系统内核处理一些临界资源的 |  | 6
7
|  | 临界资源 是指 | 一次仅允许一个进程使用的资源称为临界资源（比如打印机等硬件） |  | 8
|  | 临界区 是指 | 访问同一个临界资源（）的那段代码，（比如访问打印机），操作系统规定其必须以互斥的形式执行，（如果进程B想要运行这段代码，需要看看它有没有正在被其他进程A执行，如果有则进程B就只能等待）这段代码段 称之为 临界区 |  | 9
10
|  | 死锁、临界区、与互斥的关系 | 两个或以上的临界区+互斥机制管理临界资源=可能产生死锁 |  | 11
12
|  | 什么是饥饿 | 一种资源分配方法，结果导致某些进程非常难以得到资源，这个现象称之为饥饿 |  | 13
14
|  | 原语 是指 | 原子操作，是若干条汇编指令，它在执行期间不可中断。 |  | 15
16
| 4 | 0 | atomic_blablab |  | 17
18
|  | 什么是”基于共享变量的同步操作“ | 比如系统为打印机安排一个锁，这个锁是一个全局变量，位于某个全局存储单元中，（自然也就是共享变量），借由这种机制实现同步，称之为… |  | 19
20
| 3 | 条件同步是指，它相对于谁（待查） | 相对于互斥：互斥只允许一个进程在临界区中 条件同步是指，有一个缓冲区，如果这个缓冲区满，向缓冲区写信息的进程就可能被阻塞。如果缓冲区为空，读信息的进程就可能被阻塞 |  | 21
22
|  | 忙等待是指 | 进程无法访问共享变量，其位于阻塞。但不是等待通知，而是不断地向共享变量提出请求，这种方式称为忙等待 忙等待适合于加锁配合 |  | 23
24
| 3 | 对换指令 是指 | 对换寄存器/内存某单元 之中的两者（AA交换/AB/BB） 的内容 |  | 25
26
|  | 信号量的定义及其用法 | 信号量s是一个正整型变量，只能由P(s)和V(s) 这两个原子操作之一，来测试并修改: 其中P(s)（降低）是指：如果s>0 s-- 否则进程进入阻塞并且置于等待队列 V（升高）是指如果s<=0 那么取出一个s的等待队列进程并位于就绪态 否则s++ 进程在临界区进入之前 执行P操作降低，在退出临界区时，执行V操作升高并释放临界资源(s这一信号量预计与某个特定临界资源相绑定） 信号量的初值通常为1 信号量初值代表有哪几个资源可供共享 | 如果s>0 那么降低将使得s-- 升高将使得s++ 如果而一个进程降低了s，使得s<=0 那么后面的进程阻塞。这表明，s是资源，被占完了，后面的进程占不了了 如果一个进程升高了s 但s<=0 说明这个时候资源可用。 | 27
28
| 3 | P/V操作也称作 | P（降低）：down wait lock V （升高）：up signal unlock |  | 29
30
|  | 二元信号量是指 | 信号量只能取0或1 |  | 31
32
|  | 信号量除了二元信号量还有什么。 在这种另外的情况下 s的值代表什么含义 | 否则称为计数信号量/通用信号量/资源信号量 信号量初值代表有哪几个资源可供共享 s<=0 资源不可用 s<0 说明有绝对值s个进程因请求该资源而被阻塞 |  | 33
34
|  | 信号量适用于处理何种机制 | 条件同步(why?需要对条件同步具有更多的理解才行） |  | 35
36
|  | 自旋锁（或称?? ) 是指 | 或称简单互斥锁/简单锁 一个二元信号量，其中另外的资源假如需要等待，必定是忙等待（而不会是放弃，或者夺取信号量） |  | 37
38
39
|  | 跳过6.5 内核的具体实现 | 大致是说，有一个down函数 |  | 40
41
| 2 | schedule()函数的作用 | 进程交出CPU控制权 |  | 42
| 2 | 内核的以下几种同步技术，这几种技术的支持下保证了同步 | 1.不可强占性：必须是由CPU自愿放弃进程（或说当前进程自愿放弃CPU），而不能由其他进程强占。否则，对CPU就可能要加锁。 2.关中断：内核进程可能被中断。如果中断被异步地执行，而中断处理程序访问当前线程的数据结构，就可能导致破坏数据。为了防止数据破坏，内核对那些内核代码和中断处理程序都访问的数据进行同步。 3.原子操作 4.信号量加锁 |  | 43
44
45
46
47
48
49
50
51
52
53
54
55
56
57
58
59
60
61
62
63
64
65
66
67
68
69
70
71
72
73
74
75
76
77
78
79
80
81
82
83
84
85
86
87
88
89
90
91
92
93
94
95
96
97
98
99
100
101
102
103
104
105
106
107
108
109
110
111
112
113
114
115
116
117
118
119
120
121
122
123
124
125
126
127
128
129
130
131
132
133
134
135
136
137
138
139
140
141
142
143
144
145
146
147
148
149
150
151
152
153
154
155

## C7 死锁饥饿
熟练度 | 重要性 | 问题 | 答案 | 批注 | 编号
1
|  | 可剥夺资源和不可剥夺资源 是指，当我们讨论死锁，我们在针对什么资源进行讨论 | 可剥夺资源/可重用资源：可以将资源强占，而不对系统造成破坏。比如内存、处理器、文件等。 不可剥夺资源/可消费资源：无法从使用它的进程中抢走的资源。比如打印机。如果一定要抢走，将产生混乱。之所以叫可消费，是因为得到资源后，资源被消耗掉了（比如，这一次的打印机会；这一次的信号）这类资源和死锁关系很大。 |  | 2
3
5 |  | 什么是死锁 | 在一个进程集合中，每个进程都等待着永远不会发生的事件，而处于一种永久的阻塞状态。 |  | 4
5
|  | 产生死锁的条件（4个条件组成了充分必要条件） | 互斥使用：存在着临界资源 占有（资源A）并等待（资源B） 不可剥夺条件：已经分配的资源（资源A）不允许被剥夺，除非主动释放 循环等待：存在n>=2个进程组成的封闭进程链，每个进程都在等待该链的下一个进程所占有的资源。 |  | 6
7
|  | 死锁预防 是指。 如何进行死锁预防，思路 | 完全地破坏四个条件之一 首先，互斥使用不可能预防 其次，占有并等待，可以规定必须一次性请求所有资源。（进程运行前不一定知道自己要多少） 接着，不可剥夺，可以规定进程如果要申请新资源，必须释放旧资源。（有可能不现实） 最后，破坏循环等待，将资源编号123 规定进程请求顺序必须按照编号123…申请（这个方法最好） |  | 8
9
|  | 死锁避免 是指 | 在设计上确保不会满足第四个条件：循环等待。通过银行家算法等来判定是否通过资源请求 |  | 10
11
|  | 死锁避免vs 死锁预防 | 死锁避免更加高效，更加支持并发 |  | 12
13
|  | 死锁避免 是怎么做的 | 判断进程要求资源是否会使总进程要求资源>=总资源，以决定是否拒绝启动进程 判断是否存在安全状态 以决定是否拒绝分配资源（见图。又称为银行家算法） （不安全状态可能会导致死锁而不一定(why?)） |  | 14
15
|  | 死锁检测和死锁恢复 的具体逻辑 | 见图 |  | 16
17
18
19
20
21
22
|  | 最简单的死锁策略——鸵鸟算法 是指 | 假装死锁不存在。碰运气。 |  | 23
24
|  | 哲学家进餐问题（待查） |  |  | 25
26
27
28
29
30
31
32
33
34
35
36
37
38
39
40
41
42
43
44
45
46
47
48
49
50
51
52
53
54
55
56
57
58
59
60
61
62
63
64
65
66
67
68
69
70
71
72
73
74
75
76
77
78
79
80
81
82
83
84
85
86
87
88
89
90
91
92
93
94
95
96
97
98
99
100
101
102
103
104
105
106
107
108
109
110
111
112
113
114
115
116
117
118
119
120
121
122
123
124
125
126
127
128
129
130
131
132
133
134
135
136
137
138
139
140
141
142
143
144
145
146
147
148
149
150
151
152
153
154
155
156
157
158
159
160
161
162
163
164
165
166
167
168
169
170
171
172
173
174
175
176
177
178
179
180
181
182
183
184
185
186
187
188
189
190
191
192
193
194
195
196
197
198
199
200
201
202
203
204
205
206
207
208
209
210
211
212
213
214
215
216
217
218
219
220
221
222
223
224
225
226
227
228
229
230
231
232
233
234
235
236
237
238
239
240
241
242
243
244
245
246
247
248
249
250
251
252
253
254
255
256
257
258
259
260
261

## C8 调度
熟练度 | 重要性 | 问题 | 答案 | 批注 | 编号
1
| 3 | 长程调度（高级调度）/中程调度/短程调度 是指 | 长程调度 负责选择进程进入就绪队列 中程调度 负责中内存中移除进程 短程调度 负责当前活跃进程的挂起/阻塞等，以及（当挂起时）从就绪队列中选择一个进程执行 |  | 2
3
|  | 调度的目标 | 面向用户的性能：及时反馈，（后台）批处理的周转时间短 面向系统的性能：吞吐量（单位时间处理机完成任务的数量）高，调度公平 |  | 4
5
| 4 | 调度策略 是指 | 决定以怎样的方式选取就绪队列中的进程投入运行。 （包括选择函数，决策方式） |  | 6
7
|  | 非剥夺方式/剥夺方式 是指 优缺点 | 强占方式/剥夺方式：允许将在逻辑上可以继续运行的进程暂时挂起，以调度更加紧迫的重要进程投入运行。 缺点：导致竞争条件 优点：满足公平性 |  | 8
9
|  | 定义:优先权映射 | 每个进程在t时刻下可以映射到一个优先权集合。 该集合由：正整数和Ω域(代表阻塞) 组成 |  | 10
|  | 定义：服务时间 | 进程在执行退出以前，在运行状态下，所要求的时间量。 |  | 11
|  | 定义：等待时间 | 一个进程在准备就绪后，到获得处理机，所花的时间量。 |  | 12
13
|  | 定义：所有进程的期望等待时间 | 所有进程的平均等待时间 |  | 14
15
|  | 定义：周转时间 | 一个进程就绪后，到执行完毕，所花费的时间Tround (=等待时间+服务时间请求） |  | 16
17
|  | CPU忙闲程度表示为，它的含义 | 平均抵达率/平均服务率 比如说，每5分钟抵达一个进程 抵达率0.2（个/分钟）；每一个进程平均服务10分钟 服务率0.1（个/分钟） 则忙闲程度为2 2>=1 表示照这样下去，CPU将处理不过来（显然），就绪队列将会溢出 |  | 18
19
|  | FCFS的优缺点 | 优点：容易实现，进程切换小 缺点：不适合I/O操作较多的进程，对短进程不公平 |  | 20
21
|  | 最短作业优先的优缺点 | 从效率上说是最优的。缺点：难以实现，难以预测进程运行时间；不公平。 |  | 22
23
|  | RR强占式调度方法 是指 中文又称为 优缺点？吞吐量如何？ | Round Robin 循环调度（相等时间，使用时间片）又称为轮转 时间片越大 吞吐量越小。（应该是 可以再查查） 优点是公平，适合支持时钟中断的系统。 缺点是设计时候对时间片大小比较难判断 |  | 24
25
|  | 多级队列算法是指 | （也就是混合调度） 优先权+其他策略 利用优先级将就绪队列划分为子队列，子队列中可以采用不同的策略（比如说轮转算法） |  | 26
|  | 反馈调度算法是指，优点 | 使用时间片。但一个进程每用一次时间片，它的优先级降低。 所谓的反馈，是指CPU反馈“这个进程执行了多少次”给优先级。 优点：有利于短进程先执行完。 |  | 27
28
| 3 | Linux进程调度策略 | quick and dirty |  | 29
30
31
| 2 | Linux内核静态优先级/动态优先级/实时优先级 | 动态优先级：进程运行时，优先级不断降低 实时优先级：（待查） |  | 32
33
| 3 | Linux实时进程 | 实时进程：要求立刻执行，要求优先于普通进程获得CPU |  | 34
35
| 4 | Linux 0号进程 名字 | init_task |  | 36
| 3 | Linux do_fork与优先级 | 创建子进程时，优先级常数将会被切分（代表优先级降低），防止恶意创建子进程提高优先级 |  | 37
38
39
| 5 | Linux schedule()函数完成的主要操作 | 1.处理内核例程，对当前进程时间进行统计等 2.识别当前进程的状态，以改变进程的状态 3.用goodness函数计算下一个可运行进程（就绪队列中寻找最高优先级） 4.调用switch_to 宏 进程切换，切换进程上下文 总之 目的是在就绪队列中找到优先级最高的进程，并把CPU分配给他。 |  | 40
41
| 4 | Linux调度策略（普通进程） | 动态优先级 进程A随着不断运行 优先级降低 |  | 42
| 4 | Linux调度策略（实时进程） | (1)设立实时优先级，以便实时进程优先于普通进程执行） (2) FIFO和时间片轮转 |  | 43
44
| 4.5 | Linux何时调度schedule? | 两种情况：1(间接调用/松散调用）.PCB中的调度控制位need_resched = 1 时（当进程B被唤醒且优先级更高时。例如fork创建新进程，可能发生一系列函数变化 让need_resched=1）（或当当前时间片counter=0时,counter受到定时器中断服务例程的影响） 当系统调用结束返回时/中断服务程序返回时，监测need_resched 发现其=1 调用schedule() 2.（直接调用）进程发生状态转换时，比如需要IO，他会主动调用scheldue() ，把控制权让出去 |  | 45
46
47
48
49
50
51
52
53
54
55
56
57
58
59
60
61
62
63
64
65
66
67
68
69
70
71
72
73
74
75
76
77
78
79
80
81
82
83
84
85
86
87
88
89
90
91
92
93
94
95
96
97
98
99
100
101
102
103
104
105
106
107
108
109
110
111
112
113
114
115
116
117
118
119
120
121
122
123
124
125
126
127
128
129
130
131
132
133
134
135
136
137
138
139
140
141
142
143
144
145
146
147
148
149
150
151
152
153
154
155

## 待查
C5 | 5 | 模式切换与进程切换是否是一回事，如果不是，有什么区别
C6 | 3 | 条件同步是指，它相对于谁（待查）
C7 | 3.5 | （不安全状态可能会导致死锁而不一定(why?)）
C8 | 2 | 动态优先级：进程运行时，优先级不断降低 实时优先级：（待查）
一些无答案的 不需要待查
-1 |  | 什么是指令轨迹（无答案）
-1 |  | 什么是硬件/进程上下文（无答案）
-1 |  | 系统如何创建新进程（无答案）
-1 |  | 模式切换与进程切换是否是一回事，如果不是，有什么区别(无答案）
-1 |  | 什么是僵尸进程，内核如何处理僵尸进程（无答案）
-1 |  | 前台和后台的概念，目的是为了什么（无答案）
-1 |  | 在用户空间编写的守护进程与内核态的守护进程有什么相同/不同之处，后台进程都属于守护进程吗（无答案）
-1 |  | 画出Linux内核的状态转换图（略 无答案）
-1 |  | 0号进程来自哪里，何时0号进程被调度执行（无答案
-1 |  | init内核线程和init进程是一回事吗？有什么本质区别（无答案）